## Instrument Wavebands
Region | Wavelength (min) | Wavelength (max) | Frequency (max) | Frequency (min)
S-Band | 7.5 cm | 15 cm | 4 GHz | 2 GHz
VIS | 0.40 µm | 0.75 µm | 800 THz | 400 THz
SWIR | 1.3 µm | 3.0 µm | 200 THz | 100 THz
FIR | 15.0 µm | 0.1 cm | 20 THz | 3 THz
TIR | 6.0 µm | 15.0 µm | 50 THz | 20 THz
MWIR | 3.0 µm | 6.0 µm | 100 THz | 50 THz
UV | 0.01 µm | 0.40 µm | 30 PHz | 800 THz
NIR | 0.75 µm | 1.3 µm | 400 THz | 200 THz
L-Band | 15 cm | 30 cm | 2 GHz | 1 GHz
K-Band | 1 cm | 1.5 cm | 26.5 GHz | 18 GHz
Ka-Band | 8 mm | 1 cm | 40 GHz | 26.5 GHz
X-Band | 2.3 cm | 3.7 cm | 12.5 GHz | 8 GHz
C-Band | 3.7 cm | 7.5 cm | 8 GHz | 4 GHz
Ku-Band | 1.5 cm | 2.3 cm | 18 GHz | 12.5 GHz
MW | 1.0 cm | 100 cm | 30 GHz | 200 MHz
P-Band | 30 cm | 1 m | 1 GHz | 0.3 GHz